## FritzBoxen mit xDSL-Modem
		Stand:	24.04.2020

Modell		Artikel Nr. / (deutsche Handels-Version / wenn vorhanden)	R = im dt. Handel erhältlich (rot/avm) / O = OEM-Modell (z.B. von 1und1) / I = Internationales-Modell	A = Angekündigt (noch nicht erhältl.) / V = Im aktuellen Produktportfolio / S = Service aber kein Verkauf mehr / E = EOS (End of Service/Support)		xDSL-Spezifikationen					Anschlüsse					Hardware					Software					Gehäuse
						ADSL				VDSL					G.fast		xDSL-Bonding	DPBO-Support		PSTN Amt		PSTN Intern		DECT			USB Host		WAN		LAN		WLAN 2.4GHz				WLAN 5GHz					DualBand (2.4 & 5GHz)		Bauelemente					RAM/ROM					Firmware/FritzOS					PBX					Art			Maße (in mm)		Antennen
Name	Version					G.992.1 (ADSL1)	G.992.3 (ADSL2)	G.992.5 (ADSL2+)	G.992.5-Annex J/M	G.993.1 (VDSL1)	G.993.2 (VDSL2)	G.993.2-Profil 30a	G.993.2-Profil 35b	G.993.5 (Vectoring)	G.998.4 (G.INP)	G.9700/9701 106MHz	G.9700/9701 212MHz				POTS/FXO	ISDN/S0-Extern	POTS/FXS (Anzahl)	ISDN S0-Bus (Anzahl)	DECT-Basis	DECT-Repeatermode	CAT-iq (unterstütze Ver.)	Version	Anzahl (Typ A Buchse)	WAN over WLAN / (WPA/WPA2 @2.4GHz)	FE = Fast-Ethernet / GbE = Gigabit-Ethernet / LAN = optional LAN-Port 1	Fast-Ethernet	Gigabit-Ethernet	802.11g (54Mb/s)	802.11n (300Mb/s)	802.11n (450Mb/s)	802.11n (600Mb/s)	802.11a/h (54Mb/s)	802.11n (300Mb/s)	802.11n (450Mb/s)	802.11n (600Mb/s)	802.11ac (867Mb/s)	802.11ac (1.3Gb/s)	802.11ac (1.7Gb/s)	802.11ac MU-MIMO			Plattform/Generation	HW-Revision	Abstammung bzw. / Verwandschaft	SoC	Prozessorkern	Anzahl CPU-Kerne	Taktfrequenz in Mhz	ungefährer NAT/PPPoE / Durchsatz in Mbit/s / (ohne PA)	DSL-AFE/LD oder / DSL-Chip/Modem / (z.B. bei 7570)	Switch-Chip	FPGA / (XILINX Spartan)	DECT-Chip	WLAN 1 / (2.4 oder 5GHz)	WLAN 2 / (5GHz)	RAM (in MiB)	EEPROM/ / Parallel NOR-Flash / (Bootloader+Firmware)	Serial/SPI NOR-Flash / (Bootloader/Firmware)	NAND-Flash / (in MiB)	Int. NAS-Speicher / (in MiB) / (z.B. für AB oder Faxempf. ohne USB-Speicher)		im NOR-Flash	im NAND-Flash	Dual-Boot (linux_fs_start)	NAS-Speicher	IPv6	aktuelle Version / deutsch / (stable)	aktuelle Version / international / (stable, multiannex, multilanguage)	Anrufbeantworter	integr. Faxempfang	CAPI-over-TCP	FritzApp Fon/IP-Tel.		L=Liegend/S=Stehend	Wandmontage mögl.	Halterung für Wandm.	Abmessungen / (B*T*H, in mm)	Abstand Bohrlöcher / (für Wandmontage, in mm)	WiFi Extern / (Anzahl, 2.4/5GHz)	WiFi Intern / (Anzahl, 2.4/5GHz)	DECT Extern (Anzahl)	DECT Intern (Anzahl)
3270	v2	2000 2425	R/?/?	E		✓	✓	✓	✓	-	-	-	-	-	-	-	-	-	✓		-	-	-	-	-	-	-	2.0	1x	-	LAN	4x	-	✓	✓	-	-	(✓)	(✓)	-	-	-	-	-	-	-		TI/Infineon/Lantiq / UR8	137	7270v2	TI/Infineon UR8	MIPS32 4KEc	1	360	50-80	TNETD80 / (bzw. PSB80)	PSB6970	-	-	ar5416+ar5133	-	64	16MiB	-	-	-		✓	-	-	✓	✓	067.05.54	?	✓	-	✓	✓		L	✓	-	210*155*25	100	3 (3/3)	-	-	-
	v3		R/?/I	E					168	7270v3					AR8216	-	-	AR9220	-					096.05.54	096.05.52					2 (2/2)	-	-	-
3272		2000 2601	R/-/I	V		✓	✓	✓	✓	-	-	-	-	-	-	-	-	-	✓		-	-	-	-	-	-	-	2.0	2x	-	LAN	2x	2x	✓	✓	✓	-	-	-	-	-	-	-	-	-	-		Lantiq AR10 (ARX300)	198	7272	Lantiq ARX388	MIPS32 34Kc	2	500	>200	s.h. SoC	s.h. SoC	-	-	AR9381	-	128	-	1MiB	128	22		-	✓	✓	✓	✓	126.06.87	126.06.86	✓	-	✓	✓		L	✓	-	210*155*25	100	2	1	-	-

3370		2000 2478	R/-/I	E		✓	✓	✓	✓	-	✓	✓	-	✓	✓	-	-	-	✓		-	-	-	-	-	-	-	2.0	2x	-	LAN	-	4x	✓	✓	✓	-	(✓)	(✓)	(✓)	-	-	-	-	-	-		Lantiq VR9 / (VRX200)	175	7360	Lantiq VRX288 / (PSB 80920)	MIPS32 34Kc	2	500	>200	VRX208 / (PSB 80190)	s.h. SoC	-	-	AR9380	-	128	-	256KiB	128	22		-	✓	✓	✓	✓	103.06.55	103.06.52	✓	-	✓	✓		L	✓	-	226*160*47	178	-	3 (3/3)	-	-
3390		2000 2568	R/?/I	E					✓	✓	✓	-	✓	✓	✓	-	-	-	-	-	✓			193					AR9381	AR9580					121.06.55	121.06.52					L	✓	-	227*160*56	178	-	3+3	-	-

3490		2000 2680	R/?/I	V		✓	✓	✓	✓	-	✓	✓	-	✓	✓	-	-	-	✓		-	-	-	-	-	-	-	3.0	2x	-	LAN	-	4x	✓	✓	✓	-	✓	✓	✓	-	✓	✓	-	-	✓		Lantiq VR9 (VRX200)	212	7490	Lantiq VRX288	MIPS32 34Kc + / MIPS32 74Kc	2+1	500 + / 720	>200	VRX208	s.h. SoC	-	-	QCA9558	QCA9880	256+128	-	1MiB	512	406		-	✓	✓	✓	✓	140.07.12	140.07.12	✓	-	✓	✓		L	✓	-	245*175*55	197	-	3+3	-	-

6890	LTE	s.h. Tabelle Mobilfunkmodelle				✓	✓	✓	✓	-	✓	✓	✓	✓	✓	-	-	-	✓		s.h. Tabelle Mobilfunkmodelle					?	LAN	s.h. Tabelle Mobilfunkmodelle					s.h. Tabelle Mobilfunkmodelle					s.h. Tabelle Mobilfunkmodelle					s.h. Tabelle Mobilfunkmodelle

7240		2000 2436	-/O/-	E		✓	✓	✓	✓	-	-	-	-	-	-	-	-	-	✓		-	-	2x	-	✓	✓	1.0	2.0	1x	-	LAN	4x	-	✓	✓	-	-	(✓)	(✓)	-	-	-	-	-	-	-		s.h. 7270	144	7270v3	s.h. 7270	s.h. 7270				s.h. 7270	AR8216	XC3S100E	SC14488	AR9220	-	64	16MiB	-	-	-		✓	-	-	✓	✓	073.06.06	-	✓	✓	✓	✓		L	✓	-	210*155*25	100	2 (2/2)	-	-	2
7270	v1	?	R/O/-	E		✓	✓	✓	✓	-	-	-	-	-	-	-	-	-	✓		✓	✓	2x	1x	✓	-	1.0	2.0	1x	-	LAN	4x	-	✓	✓	-	-	(✓)	(✓)	-	-	-	-	-	-	-		TI/Infineon/Lantiq / UR8	122		TI/Infineon UR8 / (TNETD7531 / bzw. PSB7531)	MIPS32 4KEc	1	360	50-80	TI/Infineon / TNETD80 / (bzw. PSB80)	Infineon/Lantiq / PSB6970	XC3S250E	SiTel / SC14434	Atheros / ar5416+ar5133	-	64	8MiB	-	-	-		✓	-	-	✓	-	054.04.89	-	✓	✓	✓	✓		L	✓	-	210*155*25	100	3 / (3/3)	-	-	2
	v2	2000 2403	R/O/I	E					139					16MiB					✓	054.06.06	054.05.53
	v3		R/O/I	E					✓					145					AR8216		SC14488	AR9220					074.06.06	074.05.53					2 (2/2)	-	-	2
7272		2000 2607	R/O/I	V		✓	✓	✓	✓	-	-	-	-	-	-	-	-	-	✓		✓	✓	2x	1x	✓	-	2.0	2.0	1x	-	LAN	2x	2x	✓	✓	✓	-	-	-	-	-	-	-	-	-	-		Lantiq AR10 (ARX300)	192		Lantiq ARX388	MIPS32 34Kc	2	500	>200	s.h. SoC	s.h. SoC	XC3S100E	SC14446	AR9381	-	128	-	1MiB	128	22		-	✓	✓	✓	✓	120.06.87	120.06.86	✓	✓	✓	✓		L	✓	-	210*155*25	100	2	1	-	2

7312		2000 2544	-/O/-	S		✓	✓	✓	✓	-	-	-	-	-	-	-	-	-	✓		-	-	1x	-	✓	-	1.0	-	-	-	(LAN)	1x	-	✓	✓	-	-	-	-	-	-	-	-	-	-	-		Lantiq AR9 / (ARX100)	189	7320	Lantiq ARX188 / (PSB 50812)	MIPS32 34Kc	2	393	<=100/FE	s.h. SoC	-	-	SC14441	AR9227	-	64	16MiB	-	-	-		✓	-	-	-	✓	117.06.55	-	(✓)	(✓)	?	✓		L	✓	-	123*125*31	70	-	2	-	2
7320		2000 2480	-/O/-	E					2.0	2x	-	LAN	-	2x					172					150-?					✓		100.06.34	-	✓	✓	✓	✓		L	✓	-	165*119*47	122	-	2	-	2
7330		2000 2510	R/-/I	E		✓	✓	✓	✓	-	-	-	-	-	-	-	-	-	✓		✓	-	1x	-	✓	-	1.0	2.0	2x	-	LAN	1x	1x	✓	✓	-	-	-	-	-	-	-	-	-	-	-		Lantiq AR9 / (ARX100)	179	7320	Lantiq ARX188 / (PSB 50812)	MIPS32 34Kc	2	393	<=100/FE	s.h. SoC	-	-	SC14441	AR9227	-	64	16MiB	-	-	-		✓	-	-	✓	✓	107.06.55	107.06.30	✓	✓	✓	✓		L	✓	-	226*160*47	178	-	2	-	2
	SL	2000 2537	-/O/-	E					-	-					188					116.06.55	-
7340		2000 2479	-/-/I	?		✓	✓	✓	✓	-	✓	-	-	✓	-	-	-	-	✓		✓	✓	2x	-	✓	?	1.0	2.0	2x	-	LAN	-	2x	✓	✓	-	-	(✓)	(✓)	-	-	-	-	-	-	-		Ikanos Fusiv	171	7390	Fusiv Vx180	MIPS32 24KEc	1	500	150-200	Ikanos IFE-6	-	XC3S100E	SC14488	AR9220	-	128	16MiB	-	-	-		✓	-	-	✓	✓	-	099.06.06	✓	✓	✓	✓		L	✓	-	226*160*47	178	-	2 (2/2)	-	2
7360	16MB	2000 2536	?/O/I	?		✓	✓	✓	✓	-	✓	✓	-	✓	✓	-	-	-	✓		✓	-	1x	-	✓	-	1.0	2.0	2x	-	LAN	2x	2x	✓	✓	-	-	-	-	-	-	-	-	-	-	-		Lantiq VR9 / (VRX200)	183	3370	Lantiq VRX288 / (PSB 80920)	MIPS32 34Kc	2	500	>200	VRX208 / (PSB 80190)	s.h. SoC	-	SC14441	AR9287	-	128	-	16MiB	-	-		✓	-	-	✓	✓	111.06.35	111.06.33	✓	✓	✓	✓		L	✓	-	226*160*47	178	-	2	-	2
	32MB	2000 2522	R/O/I	S					2.0					196					32MiB					124.06.86	124.06.86
	SL	2000 2521	-/O/I	?					-					1.0					181					16MiB					109.06.34	109.06.30
7362	SL	2000 2631	-/O/-	V		✓	✓	✓	✓	-	✓	✓	-	✓	✓	-	-	-	✓		-	-	1x	-	✓	-	2.0	2.0	2x	-	LAN	2x	2x	✓	✓	✓	-	-	-	-	-	-	-	-	-	-		s.h. 7360	203	7490	s.h. 7360	s.h. 7360				s.h. 7360	s.h. SoC	-	SC14441	AR9381	-	128	-	1MiB	128	22		-	✓	✓	✓	✓	131.07.12	-	✓	✓	✓	✓		L	✓	-	226*160*47	178	-	3	-	2
7369		2000 2587	-/?/I	?		✓	✓	✓	✓	-	✓	?	-	✓	✓	-	-	✓	✓		✓	-	1x	-	✓	?	1.0	2.0	2x	?	LAN	-	4x	✓	✓	-	-	-	-	-	-	-	-	-	-	-		Ikanos Fusiv	191		Fusiv Vx185	MIPS32 24KEc	1	500	150-?	?	?	?	SC14488	?	?	256	-	512KiB	128	?		-	✓	✓	✓	✓	-	119.06.32	✓	✓	✓	✓		L	✓	-	226*160*47	178	-	✓	-	✓
7390		2000 2448	R/O/I	S		✓	✓	✓	✓	-	✓	-	-	✓	✓	-	-	-	✓		✓	✓	2x	1x	✓	✓	2.0	2.0	2x	✓	LAN	-	4x	✓	✓	-	-	✓	✓	-	-	-	-	-	-	✓		Ikanos Fusiv	156		Fusiv Vx180	MIPS32 24KEc	1	500	150-200	Ikanos IFE-6	AR8316	XC3S250E	SC14488	AR9220	AR9223	128	16MiB	-	512	512		✓	-	-	✓	✓	084.06.86	084.06.86	✓	✓	✓	✓		L	✓	-	226*160*47	178	-	2 (2/2)	-	2

7412		2000 2698	-/O/-	V		✓	✓	✓	✓	-	✓	✓	-	✓	✓	-	-	-	✓		-	-	1x	-	✓	-	2.0	-	-	-	(LAN)	1x	-	✓	✓	-	-	-	-	-	-	-	-	-	-	-		Lantiq VR9 / (VRX200)	209		Lantiq VRX220 / (PSB 80221)	MIPS32 34Kc	2	500	<=100/FE	VRX220LD / (PSB 80108)	s.h. SoC	-	SC14441	AR9287	-	128	-	-	128	(17,75)		-	✓	✓	-	✓	137.06.86	-	(✓)	(✓)	?	✓		S	✓	-	113*60*150	88	-	2	-	2
7430		2000 2733	R/-/I	V					2.0	1x	-	LAN	4x	-	✓	✓	✓	-	-	-	-	-	-	-	-	-	-			218	7412					AR9381	-	128	-	-	128	17,75		-	✓	✓	✓	✓	146.07.12	146.07.01	✓	✓	✓	✓		L	✓	-	226*160*47	178	-	3	-	2
7490		2000 2584	R/O/I	V					✓	✓	2x	1x	✓	-	2.0	3.0	2x	✓	LAN	-	4x	✓	✓	✓	-	✓	✓	✓	-	✓	✓	-	-	✓			185	3370	Lantiq VRX288	MIPS32 34Kc + / MIPS32 74Kc	2+1	500 + / 720	>200	VRX208		XC3S100E	SC14446	QCA9558	QCA9880	256+128	-	1MiB	512	406		-	✓	✓	✓	✓	113.07.12	113.07.12	✓	✓	✓	✓		L	✓	-	245*175*55	197	-	6 (3+3)	-	2

7520		2000 2882	-/O/-	V		✓	✓	✓	✓	-	✓	✓	✓	✓	✓	-	-	-	✓		-	-	1x	-	✓	-	2.0	2.0	1x	?	LAN	2x	2x	✓	✓	-	-	✓	✓	-	-	✓	-	-	✓	✓		Qualcomm Dakota	247	4040	IPQ4019	ARM Cortex A7 (ARMv7)	4	600?	>200	Intel VRX518	PHY 1-4: / QCA8075	-	SC14448	s.h. SoC	s.h. SoC	256	-	-	128	12,47		-	✓	✓	✓	✓	175.07.13	-	✓	✓	✓	✓		L	✓	-	209*154*52	166	-	3 / (2+1/1)	-	2
7530		2000 2839	R/O/I	V					3.0		?	LAN	-	4x					236					164.07.13	164.07.12					L	✓	-	200*152*45	154
7560		2000 2755	R/O/I	V		✓	✓	✓	✓	-	✓	✓	-	✓	✓	-	-	-	✓		-	-	1x	-	✓	-	2.0	2.0	1x	✓	LAN	-	4x	✓	✓	✓	-	✓	✓	-	-	✓	-	-	-	✓		Lantiq/Intel GRX500	221	7580	Lantiq/Intel GRX350	MIPS32 interAptiv	2/4	600	>200	Intel VRX318	s.h. SoC	-	SC14441	AR9381	QCA9882	256	-	-	128	10 ?		-	✓	✓	✓	✓	149.07.12	149.07.12	✓	✓	✓	✓		L	✓	-	227*160*56	178	-	5 (3+2)	-	2
7570	VDSL	2000 2465	-/O/I	E		✓	✓	✓	-	-	✓	✓	-	-	-	-	-	-	✓		✓	✓	2x	1x	✓	-	1.0	2.0	1x	-	LAN	4x	-	✓	✓	-	-	(✓)	(✓)	-	-	-	-	-	-	-		TI/Infineon UR8	146 / W920V: 135	7270v2	TI/Infineon UR8	MIPS32 4KEc	1	360	50-80	Infin. VINAX-CPE / (PEB 83000 E)	PSB6970	XC3S250E	SC14434	ar5416+ar5133	-	64	16MiB	-	-	-		✓	-	-	✓	(✓)	075.04.81 / kein IPv6!	075.04.92	✓	✓	✓	✓		S	✓	✓	230*70*155	28-32	-	3 (3/3)	-	2
7580		2000 2761	R/O/-	V		✓	✓	✓	✓	-	✓	✓	-	✓	✓	-	-	-	✓		-	-	2x	1x	✓	-	2.0	3.0	2x	✓	GbE	-	4x	✓	✓	✓	✓	✓	✓	✓	✓	✓	✓	✓	✓	✓		Lantiq/Intel GRX500	225	ursprgl. angek. als 4080 ohne xDSL-Modem / (HW-Revision 211)	Lantiq/Intel GRX550	MIPS32 interAptiv	2/4	1.000	>200	Intel VRX318	s.h. SoC	XC3S100E	SC14446	QCA9984	QCA9984	512	-	-	512	382,18…		-	✓	✓	✓	✓	153.07.12	-	✓	✓	✓	✓		S	✓	✓	240*75*175	100 / oder / 150 / (+/- 4)	-	8 (4+4)	-	2
7581		2000 2735	-/-/I	V		✓	✓	✓	✓	-	✓	✓	✓	✓	✓	-	-	✓	✓					-					?				✓	✓	✓	-	✓	✓	✓	-	✓	✓	-	-	✓		Broadcom / BCM63xx	224		BCM63138	ARM Cortex A9	2	?		?2x BCM6306?	s.h. SoC	-	SC14441?	BCM?	BCM?	?	?	?	128	?					-	152.07.12					6 (3+3)	-	2
7582		2000 2760	-/-/I	A		✓	✓	✓	✓	-	✓	✓	✓	✓	✓	✓	-	-	✓					?					228					?		?			SC14441?	?	?	?	?	?	128	?					-	156.07.12
7583		2000 2847	R/O/?	V		-	-	-	✓	-	✓	✓	✓	✓	✓	✓	✓	✓	✓					2x					?				✓	✓	✓	✓	✓	✓	✓	✓	✓	✓	✓	✓	✓		Lantiq/Intel GRX500	239	7580	Lantiq/Intel GRX550	MIPS32 interAptiv	2/4	1.000		2x Intel VRX61x	s.h. SoC	XC6SLX4	SC14446	QCA9985	QCA9984	512	-	-	512	382,18…					167.07.12	167.07.13					✓	-	✓
7590		2000 2784	R/O/I	V		✓	✓	✓	✓	-	✓	✓	✓	✓	✓	-	-	-	✓		✓	✓	2x	1x	✓	-	2.0	3.0	2x	✓	GbE	-	4x	✓	✓	✓	✓	✓	✓	✓	✓		Lantiq/Intel GRX500	226	7580	Lantiq/Intel GRX550	MIPS32 interAptiv	2/4	1.000	>200	Intel VRX518	s.h. SoC	XC6SLX4	SC14446	QCA9985	QCA9984	512	-	-	512	382,18…		-	✓	✓	✓	✓	154.07.12	154.07.12	✓	✓	✓	✓		L	✓	-	250*185*48	197	-	4 (4/4)	-	2/3

## FritzBoxen mit WAN- oder Fiber-Port
		Stand:	26.11.2019

Modell		Artikel Nr. / (deutsche Handels-Version / wenn vorhanden)	R = im dt. Handel erhältlich (rot/avm) / O = OEM-Modell (z.B. von 1und1) / I = Internationales-Modell	A = Angekündigt (noch nicht erhältl.) / V = Im aktuellen Produktportfolio / S = Service aber kein Verkauf mehr / E = EOS (End of Service/Support)		Spezifikationen ONT/Fiber-Port					Anschlüsse					Hardware					Software					Gehäuse
						LWL-Anschluss/SFP-Slot	SFF-8472	AON/PtP					Tranceiver-Typ	xPON/PtMP					PSTN Amt		PSTN Intern		DECT			USB Host		WAN		LAN		WLAN 2.4GHz			WLAN 5GHz					DualBand (2.4 & 5GHz)		Bauelemente					RAM/ROM					Firmware/FritzOS					PBX					Art			Maße (in mm)		Antennen
Name	Version							Unidirektional (Doppelfaser)	Bidirektional (Einzelfaser)	Wellenlänge TX / (in nm)	Wellenlänge RX / (in nm)	Sendeleistung / (in dBm)	Empfangsleistung / (in dBm)	Reichweite (in km)		G.984 (G-PON)	802.3ah (GE-PON)	G.987 (XG-PON1) / asymmetrisch	G.987 (XG-PON2) / symmetrisch	802.3av (10GE-PON) / asymmetrisch	802.3av (10GE-PON) / symmetrisch	G.9807.1 (XGS-PON)	G.989 (NG-PON2)		POTS/FXO	ISDN/S0-Extern	POTS/FXS (Anzahl)	ISDN S0-Bus	DECT-Basis	DECT-Repeatermode	CAT-iq (unterstütze Ver.)	Version	Anzahl (Typ A Buchse)	WAN over WLAN / (WPA/WPA2 @2.4GHz)	FE = Fast-Ethernet / GbE = Gigabit-Ethernet / LAN = Optional LAN-Port 1	Fast-Ethernet	Gigabit-Ethernet	802.11g (54Mb/s)	802.11n (300Mb/s)	802.11n (450Mb/s)	802.11a/h (54Mb/s)	802.11n (300Mb/s)	802.11n (450Mb/s)	802.11ac (867Mb/s)	802.11ac (1.3Gb/s)	802.11ac (1.7Gb/s)	802.11ac MU-MIMO			Plattform/Generation	HW-Revision / (In Klammern / Int.-/AnnexA-Variante)	Abstammung bzw. / Verwandschaft	SoC	Prozessorkern	Anzahl CPU-Kerne	Taktfrequenz in Mhz	ungefährer NAT/PPPoE / Durchsatz in Mbit/s / (ohne PA)	Switch-Chip	FPGA / (XILINX Spartan)	DECT-Chip	WLAN 1 / (2.4 oder 5GHz)	WLAN 2 / (5GHz)	RAM (in MiB)	EEPROM/ / Parallel NOR-Flash / (Bootloader+Firmware)	Serial/SPI NOR-Flash / (Bootloader/Firmware)	NAND-Flash / (in MiB)	Int. NAS-Speicher / (in MiB) / (z.B. für AB oder Faxempf. ohne USB-Speicher)		im NOR-Flash	im NAND-Flash	Dual-Boot (linux_fs_start)	NAS-Speicher	IPv6	aktuelle Version / deutsch/internat. / (stable)	Anrufbeantworter	integr. Faxempfang	CAPI-over-TCP	FritzApp Fon/IP-Tel.		L=Liegend/S=Stehend	Wandmontage mögl.	Halterung für Wandm.	Abmessungen / (B*T*H, in mm)	Abstand Bohrlöcher / (für Wandmontage, in mm)	WiFi Extern / (Anzahl, 2.4/5GHz)	WiFi Intern / (Anzahl, 2.4/5GHz)	DECT Extern (Anzahl)	DECT Intern (Anzahl)
4020		2000 2713	R/-/I	V		-					-	-	-	-	-	-	-	2.0	1x	✓	FE	4x	-	✓	✓	✓	-	-	-	-	-	-	-	-		Qualcomm / Dragonfly	219		QCA9561	MIPS32 74Kc	1	775	<=100/FE	s.h. SoC	-	-	s.h. SoC	-	128	-	16MiB	-	-		✓	-	-	✓	✓	-/ / 147.07.01	✓	-	?	✓		L	✓	-	165*119*47	122	-	3	-	-
4040		2000 2763	R/-/I	V					3.0/2.0	1+1	✓	GbE	-	4x	✓	✓	-	✓	✓	-	✓	-	-	-	✓		Qualcomm Dakota	227		IPQ4018	ARM Cortex A7 / (ARMv7)	4	600?	>200	s.h. SoC / (PHYs: QCA8075)	-	-	s.h. SoC	s.h. SoC	256	-	32MiB	-	-					-/ / 155.07.12					L	✓	-	226*160*47	178	-	2+2	-	-

5490		2000 2747	-/-/I	V		SC/PC / Buchse	✓	-	✓	1.310	1.480- / 1.580	-9 bis / -3	< -20	10	1GBase-BX / (Singlemode)	-	-	-	-	-	-	-	-		-	-	2x	✓	✓	?	2.0	3.0	2x	?	LAN	-	4x	✓	✓	✓	✓	✓	✓	✓	✓	-	-	✓		Lantiq VR9 / (VRX200)	223	7490 / (7490F = 5490)	Lantiq VRX288?	MIPS32 34Kc	2	500?	900 / IP, mit PA	s.h. SoC	XC3S100E?	SC14446	QCA9558?	QCA9880?	256	-	1MiB	512	406?		-	✓	✓	✓	✓	-/ / 151.07.12	✓	✓	✓	✓		L	✓	-	245*175*55	197	-	3+3	-	2
5491		?	?/?/?	A		?	?	-	-	-	-	-	-	-	GPON / (Singlemode)	✓	?	-	-	-	-	-	-					?					-/ / 171.07.12

## FritzBoxen mit DOCSIS-Modem
		Stand:	22.02.2020

Modell		Artikel Nr. / (deutsche Handels-Version / wenn vorhanden)	R = im dt. Handel erhältlich (rot/avm) / O = OEM-Modell (z.B. von 1und1) / I = Internationales-Modell	A = Angekündigt (noch nicht erhältl.) / V = Im aktuellen Produktportfolio / S = Service aber kein Verkauf mehr / E = EOS (End of Service/Support)		Cable-Spezifikationen					Anschlüsse					Hardware					Software					Gehäuse
						F-Buchse	DOCSIS					VoC/VoIP				DVB-C			PSTN Amt		PSTN Intern		DECT			USB Host		WAN	LAN			WLAN 2.4GHz				WLAN 5GHz					DualBand (2.4 & 5GHz)		Bauelemente					RAM/ROM					Firmware/FritzOS					PBX					Art			Maße (in mm)		Antennen
Name	Version						EuroDOCSIS 1.0/1.1	EuroDOCSIS 2.0	EuroDOCSIS 3.0	EuroDOCSIS 3.1	Max. Kanalbünd. DS mit EuroDOCSIS 3.0 / (bei Nutzung von DVB-C to IP reduziert)	Max. Kanalbünd. US	Max. Kanalbündelung mit EuroDOCSIS 3.1	EuroPacketCable 1.x	EuroPacketCable 2.0	RFC2705 (NCS)	RFC3261 (SIP)	DVB-C > IP	Anzahl Programme gleichzeitig (Tuner)		POTS/FXO	ISDN/S0-Extern	POTS/FXS (Anzahl)	ISDN S0-Bus	DECT-Basis	DECT-Repeatermode	CAT-iq (unterstütze Ver.)	Version	Anzahl (Typ A Buchse)	1.0G = Gigabit-Ethernet / 2.5G = 2.5 GBase-T / LAN = Optional LAN-Port 1	Fast-Ethernet	1.000 Base-T	2.500 Base-T	802.11g (54Mb/s)	802.11n (300Mb/s)	802.11n (450Mb/s)	802.11n (600Mb/s)	802.11a/h (54Mb/s)	802.11n (300Mb/s)	802.11n (450Mb/s)	802.11n (600Mb/s)	802.11ac (867Mb/s)	802.11ac (1.3Gb/s)	802.11ac (1.7Gb/s)	802.11ac MU-MIMO			Plattform/Generation	HW-Revision / (In Klammern / Int.-/AnnexA-Variante)	Abstammung bzw. / Verwandschaft	SoC	Prozessorkern	Anzahl CPU-Kerne	Taktfrequenz in Mhz	ungefährer NAT/PPPoE / Durchsatz in Mbit/s / (ohne PA)	Cable-Tuner	Switch-Chip	FPGA / (XILINX Spartan)	DECT-Chip	WLAN 1 / (2.4 oder 5GHz)	WLAN 2 / (5GHz)	RAM (in MiB)	EEPROM/ / Parallel NOR-Flash / (Bootloader+Firmware)	Serial/SPI NOR-Flash / (Bootloader/Firmware)	NAND/eMMC-Flash	Int. NAS-Speicher / (z.B. für AB oder Faxempf. ohne USB-Speicher)		im NOR-Flash	im NAND-Flash	Dual-Boot (linux_fs_start)	NAS-Speicher	IPv6	aktuelle Version / (stable)	Anrufbeantworter	integr. Faxempfang	CAPI-over-TCP	FritzApp Fon/IP-Tel.		L=Liegend/S=Stehend	Wandmontage mögl.	Halterung für Wandm.	Abmessungen / (B*T*H, in mm)	Abstand Bohrlöcher / (für Wandmontage, in mm)	WiFi Extern / (Anzahl, 2.4/5GHz)	WiFi Intern / (Anzahl, 2.4/5GHz)	DECT Extern (Anzahl)	DECT Intern (Anzahl)
6320	Cable v2	?	-/O/?	E		✓	✓	✓	✓	-	4	4	-	-	✓	-	✓	-	-		-	-	1x	-	✓	?	1.0	-	-	?LAN?	-	1x	-	✓	✓	-	-	-	-	-	-	-	-	-	-	-		TI/Intel Puma 5	182	6360	TI/Intel Puma 5 / (TNETC4800ZDWGU / oder DNCE2500GUS)	ARM11 (1176JZ) / ARMv6 Instruct. Set	1	400	>200?	?MxL261?	-	?	?	?	-	128	-	2*16 / MiB	-	-		✓	-	✓	✓	✓	110.06.03	(✓)	(✓)	?	✓		L	✓	-	226*160*47	140	-	✓	-	2
6340	Cable	?	-/O/?	E					-	-	2x	-	-	-	-	-	-	?LAN?	-	4x	-	✓	✓	-	-	(✓)	(✓)	-	-	-	-	-	-	-			187	6360					?	AR8316	?	-	ar7020+ar9280					115.06.05	(✓)	(✓)	?	✓		L	✓	-	226*160*56	178	-	2/2	-	-
6360	Cable	2000 2489 (avm) / 2000 2506 (kdg)	-/O/?	S					-	-	2x	✓	✓	?	1.0	2.0	1x	?LAN?	-	4x	-	✓	✓	-	-	(✓)	(✓)	-	-	-	-	-	-	-			157					Microtune / MT2170 + MT1570		XC3S100E	SC14488					085.06.51	✓	✓	✓	✓		L	✓	-	212*145*30	100	2 / (2/2)	-	-	2

6430	Cable	2000 2779	R/?/?	V		✓	✓	✓	✓	-	16	4	-	-	✓	-	✓	-	-		-	-	2x	-	✓	-	1.0	2.0	2x	LAN	-	4x	-	✓	✓	✓	-	-	-	-	-	-	-	-	-	-		Intel Puma 6	231	6490	Intel Puma 6	Intel Atom 652 / + ARMv6	2+1	1.200 / + ?	>500	?	?	?	?	?	?	?	?	?	?	?		-	✓	✓	✓	✓	159.07.12	✓	✓	✓	✓		L	✓	-	226*160*47	197	-	3	-	2
6490	Cable	2000 2778	R/O/I	V					24 (20)	8					✓	4					✓					✓	✓	✓	-	✓	✓	-	-	✓			213		Intel Puma 6					MxL267 (DS) / MAX3518E (US)	AR8327	XC3S100E	SC14446	AR9381	QCA9880	2*256	-	2MiB	2GB / (eMMC)	1.5GiB					141.07.12					-	3+3	-	2

6590	Cable	2000 2781	R/?/?	V		✓	✓	✓	✓	-	32 (28)	8	-	-	✓	-	✓	✓	4		-	-	2x	✓	✓	-	2.0	2.0	2x	LAN	-	4x	-	✓	✓	✓	✓	✓	✓	✓	✓	✓	✓	✓	✓	✓		Intel Puma 6	220	6490	Intel Puma 6	Intel Atom 652 / + ARMv6	2+1	1.200 / + ?	>500	?MxL268?	?	?	?	?	?	?	-	2MiB	4GB / (eMMC)	?		-	✓	✓	✓	✓	148.07.12	✓	✓	✓	✓		S	-	-	85*273*209	-	-	4+4	-	2
6591	Cable	?	R/O/?	V		✓	✓	✓	✓	✓	32 (?)	8	2x2 OFDM	-	✓	-	✓	?	?					Intel Puma 7	233	6590	Intel Puma 7	?	?	?	?	?	?	?	?	?	?	?	-	?	4GB / (eMMC)	?					161.07.13					-	4+4	-	2

6660	Cable	?	?/?/?	A		✓	✓	✓	✓	✓	32 (?)	8	2x2 OFDM	-	✓	-	✓	?	?		-	-	1x	-	✓	-	2.0	2.0	1x	?	-	4x	1x	✓	✓	-	-	✓	✓	-	-	✓	-	-	✓	✓		Intel Puma 7	252	?	Intel Puma 7	?	?	?	?	?	?	?	?	?	?	2*256	-	?	4GB / (eMMC)	?		?	?	?	?	?	252.07.14	✓	✓	?	✓		L	✓	-	?	?	-	2+2	-	✓

## FritzBoxen mit Mobilfunk-Modem
		Stand:	26.11.2019

Modell		Artikel Nr. / (deutsche Handels-Version / wenn vorhanden)	R = im dt. Handel erhältlich (rot/avm) / O = OEM-Modell (z.B. von 1und1) / I = Internationales-Modell	A = Angekündigt (noch nicht erhältl.) / V = Im aktuellen Produktportfolio / S = Service aber kein Verkauf mehr / E = EOS (End of Service/Support)		Spezifikationen Mobilfunkmodem					xDSL-Modem / (wenn vorh. s.h. Tabelle für / xDSL-Modelle bzgl. Spezifikat.)		Anschlüsse					Hardware					Software					Gehäuse
						Antenne(n) intern	Antenne(n) extern (optional)	Antennenbuchse(n) / (Art/Anzahl)	GSM (2G)					UMTS (3G)					LTE (3.9G/4G)					PSTN Amt		PSTN Intern		DECT			USB Host		WAN	LAN		WLAN 2.4GHz				WLAN 5GHz					DualBand (2.4 & 5GHz)		Bauelemente					RAM/ROM					Firmware/FritzOS					PBX					Art			Maße (in mm)		Antennen
Name	Version							Band 2 (GSM 1.900)	Band 3 (GSM 1.800)	Band 5 (GSM 850)	Band 8 (GSM 900)	GPRS + EDGE	Band 1 (2.100MHz)	Band 2 (1.900MHz)	Band 4 (1.700MHz)	Band 5 (850MHz)	Band 7 (2.600MHz)	Band 8 (900MHz)	HSPA+	Unterstützte Bänder	LTE-Kategorie	SISO	MIMO 2x2	MIMO 4x4			POTS/FXO	ISDN/S0-Extern	POTS/FXS (Anzahl)	ISDN S0-Bus	DECT-Basis	DECT-Repeatermode	CAT-iq (unterstütze Ver.)	Version	Anzahl (Typ A Buchse)	FE = Fast-Ethernet / GbE = Gigabit-Ethernet / LAN = Optional LAN-Port 1	Fast-Ethernet	Gigabit-Ethernet	802.11g (54Mb/s)	802.11n (300Mb/s)	802.11n (450Mb/s)	802.11n (600Mb/s)	802.11a/h (54Mb/s)	802.11n (300Mb/s)	802.11n (450Mb/s)	802.11n (600Mb/s)	802.11ac (867Mb/s)	802.11ac (1.3Gb/s)	802.11ac (1.7Gb/s)	802.11ac MU-MIMO			Plattform/Generation	HW-Revision / (In Klammern / Int.-/AnnexA-Variante)	Abstammung bzw. / Verwandschaft	SoC	Prozessorkern	Anzahl CPU-Kerne	Taktfrequenz in Mhz	ungefährer NAT/PPPoE / Durchsatz in Mbit/s / (ohne PA)	Mobilfunk-Modem	Switch-Chip	FPGA / (XILINX Spartan)	DECT-Chip	WLAN 1 / (2.4 oder 5GHz)	WLAN 2 / (5GHz)	RAM (in MiB)	EEPROM/ / Parallel NOR-Flash / (Bootloader+Firmware)	Serial/SPI NOR-Flash / (Bootloader/Firmware)	NAND-Flash / (in MiB)	Int. NAS-Speicher / (in MiB) / (z.B. für AB oder Faxempf. ohne USB-Speicher)		im NOR-Flash	im NAND-Flash	Dual-Boot (linux_fs_start)	NAS-Speicher	IPv6	aktuelle Version / deutsch/internat. / (stable)l	Anrufbeantworter	integr. Faxempfang	CAPI-over-TCP	FritzApp Fon/IP-Tel.		L=Liegend/S=Stehend	Wandmontage mögl.	Halterung für Wandm.	Abmessungen / (B*T*H, in mm)	Abstand Bohrlöcher / (für Wandmontage, in mm)	WiFi Extern / (Anzahl, 2.4/5GHz)	WiFi Intern / (Anzahl, 2.4/5GHz)	DECT Extern (Anzahl)	DECT Intern (Anzahl)
6810	LTE	2000 2566	R/?/?	E		2	-	-	-					-					7, 20	3	✓	✓	-	-		-	-	-	-	✓	-	1.0	-	-	?	1x	-	✓	✓	-	-	-	-	-	-	-	-	-	-	-		?	180	?	?	MIPS32 74Kc	1	?	?	ALT3100+ALT6201	-	-	?	?	-	?	?	?	-	-		?	?	?	-	✓	108.06.34/ / 108.06.34	?	?	?	✓		S	-	-	99*64*134	-	-	2	-	✓
6820	LTE v1	2000 2727	R/?/?	V		2	-	-	-	✓	-	✓	✓	✓	-	-	✓	-	✓	✓	1, 3, 5, 7, 8, 20	4	✓	✓	-	-					-	-	-	-	-	?	-	1x	✓	✓	✓	-	-	-	-	-	-	-	-	-	-		?	214	?	?	?	?	?	?	Sierra EM7345	-	-	-	?	-	?	?	?	?	?		-	✓	✓	?	✓	-/ / 142.07.12	-	-	-	-		S	-	-	99*64*134	-	-	3	-	-
	LTE v2							-	-	-	-	-	✓	-	-	?	-	✓	✓	1, 3, 7, 8, 20, 32	6					Intel ?
6840	LTE v1	2000 2503	R/?/?	S		-	2	SMA/2x	-					-					7, 20	3	✓	✓	-	-		-	-	1x	-	✓	-	2.0	2.0	1x	?LAN?	-	4x	✓	✓	?	-	(✓)	(✓)	(?)	-	-	-	-	-	-		Lantiq VR9 (VRX200)	177	3370	Lantiq VRX288	MIPS32 34Kc	2	500	>200	ALT3100+ALT6201	s.h. SoC	-	SC14441	AR9380	-	128	-	256KiB	128	22		-	✓	✓	✓	✓	105.06.85/ / 105.06.85	✓	-	✓	✓		L	✓	-	210*155*25	100	1 / (1/1)	2 / (2/2)	-	2
	LTE v2		R/?/?	V					3, 7, 20					ALT3100+ALT6202
6842	LTE	2000 2597	R/?/?	E		2	(2)	SMA/2x / (optional)	-					-					3, 7, 20	3	✓	✓	-	-		-	-	1x	-	✓	-	1.0	2.0	1x	?LAN?	1x	3x	✓	✓	-	-	-	-	-	-	-	-	-	-	-		?	195		?	MIPS32 74Kc	1	?	?	ALT3100+ALT6202	?	-	?	?	-	?	?	?	-	-		?	?	?	?	✓	123.06.34/ / -	✓	-	✓	✓		S	-	-	136*88*184	-	-	✓	-	✓
6890	LTE v1	2000 2817	R/?/?	A		-	2	SMA/2x	?					✓	-	-	-	-	✓	✓	1, 3, 7, 8, 20	6	✓	✓	-	✓		✓	✓	2x	✓	✓	-	2.0	3.0	1x	GbE	-	4x	✓	✓	✓	✓	✓	✓	✓	✓	✓	✓	✓	✓	✓		Lantiq/Intel GRX500	234	7590	Lantiq/Intel GRX550	MIPS32 interAptiv	2/4	>=1.000	>200	Fibocom L830-EA (M.2-Modul)	s.h. SoC	XC6SLX4	SC14446	QCA9985	QCA9984	512	-	-	512	382,18…		-	✓	✓	✓	✓	-/ / 162.07.12	✓	✓	✓	✓		L	✓	-	250*185*48	197	-	4 / (4/4)	-	2/3
	LTE v2							?					✓	-	-	?	-	✓	✓	1, 3, 5, 7, 8, 20, 28					Fibocom L830-EB (M.2-Modul)

## FritzBoxen mit AR7-SoC (alte Modelle)
		Stand:	10.04.2017

Modell		Artikel Nr. / (deutsche Handels-Version / wenn vorhanden)	R = im dt. Handel erhältlich (rot/avm) / O = OEM-Modell (z.B. von 1und1) / I = Internationales-Modell	A = Angekündigt (noch nicht erhältl.) / V = Im aktuellen Produktportfolio / S = Service aber kein Verkauf mehr / E = EOS (End of Service/Support)		xDSL-Spezifikationen					Anschlüsse					Hardware					Software					Gehäuse
						ADSL				VDSL		xDSL-Bonding	DPBO-Support		PSTN Amt		PSTN Intern		DECT			USB		WAN	LAN		WLAN 2.4GHz			WLAN 5GHz	DualBand (2.4 & 5GHz)		Bauelemente					RAM/ROM					Firmware/FritzOS					PBX					Art			Maße (in mm)		Antennen
Name	Version					G.992.1 (ADSL1)	G.992.3 (ADSL2)	G.992.5 (ADSL2+)	G.992.5-Annex J/M	G.993.1 (VDSL1)	G.993.2 (VDSL2)				POTS/FXO	ISDN/S0-Extern	POTS/FXS (Anzahl)	ISDN S0-Bus	DECT-Basis	DECT-Repeatermode	CAT-iq (unterstütze Ver.)	USB Host, Ver. 1.1 / (Typ A Buchse)	USB Slave, Ver. 1.1 / (Typ B Buchse, NDIS)	FE = Fast-Ethernet / GbE = Gigabit-Ethernet / LAN = Optional LAN-Port 1	Fast-Ethernet	Gigabit-Ethernet	802.11g (54Mb/s)	802.11n (150Mb/s)	802.11n (300Mb/s)				Plattform/Generation	HW-Revision / (In Klammern / Int.-/AnnexA-Variante)	Abstammung bzw. / Verwandschaft	SoC	Prozessorkern	Anzahl CPU-Kerne	Taktfrequenz in Mhz	ungefährer NAT/PPPoE / Durchsatz in Mbit/s / (ohne PA)	DSL-AFE/LD	Switch-Chip	FPGA oder / CAPI/ISDN-Controller / (XILINX Spartan/UBIK)	DECT-Chip	WLAN 1 / (2.4 oder 5GHz)	WLAN 2 / (5GHz)	RAM (in MiB)	EEPROM/ / Parallel NOR-Flash / (Bootloader+Firmware)	Serial/SPI NOR-Flash / (Bootloader/Firmware)	NAND-Flash	Int. NAS-Speicher / (z.B. für AB oder Faxempf. ohne USB-Speicher)		im NOR-Flash	im NAND-Flash	Dual-Boot (linux_fs_start)	NAS-Speicher	VPN (IPsec IKEv1)	IPv6	aktuelle Version / deutsch / (stable, Annex B)	aktuelle Version / international / (stable, Annex A)	aktuelle Version / international / (stable, Annex B)	Anrufbeantworter	integr. Faxempfang	CAPI-over-TCP	FritzApp Fon/IP-Tel.		L=Liegend/S=Stehend	Wandmontage mögl.	Halterung für Wandm.	Abmessungen / (B*T*H, in mm)	Abstand Bohrlöcher / (für Wandmontage, in mm)	WiFi Extern (Anzahl)	WiFi Intern (Anzahl)	DECT Extern (Anzahl)	DECT Intern (Anzahl)
FRITZ!Box		2000 1655	R/-/I	E		✓	✓	✓	-	-	-	-	-		-	-	-	-	-	-	-	-	1x	-	2x	-	-	-	-	-	-		Texas Instruments / AR7-Sangam	G (62)		TNETD7300(?)	MIPS32 4KEc	1	150	<25	s.h. SoC	s.h. SoC	-	-	-	-	16	4MiB	-	-	-		✓	-	-	-	-	-	005.03.87	005.04.02 en	005.04.02 en	-	-	-	-		L	✓	-	160*122*31	116	-	-	-	-
FRITZ!Box SL		2000 1654	?/O/-	E					-	1x	-					F (63)	FRITZ!Box	TNETD7300AZDW					-					8	2MiB	-	-	-					010.03.94	-	-
F!B SL WLAN		2000 1669	R/O/?	E					(?)	1x	-	✓	-	-	-	-			60 (65)		TNETD7300AGDW					TNETW1130GVF	-	16	4MiB	-	-	-					009.04.34	-	-					L	✓	-	185*140*35	140	1	-	-	-
F!B Fon		2000 1660	R/O/I	E		✓	✓	✓	-	-	-	-	-		✓	✓	2x	-	-	-	-	-	1x	(?)	1x	-	-	-	-	-	-		TI AR7-Sangam	58 (64)	FRITZ!Box	TNETD7300AGDW	MIPS32 4KEc	1	150	<25	s.h. SoC	-	PSB21150	-	-	-	16	4MiB	-	-	-		✓	-	-	-	-	-	006.04.33	006.04.49 en	006.04.49 en	-	-	-	-		L	✓	-	160*122*31	116	-	-	-	-
F!B Fon ATA	(1020)	2000 1670	R/-/I	E		-			-	-	-	-			✓	✓	2x	-	-	-	-	-	1x	FE	1x	-	-	-	-	-	-		Texas Instruments / AR7-Sangam	71	F!B Fon	TI AR7 Sangam / TNETD7300AGDW	MIPS32 4KEc	1	150	<25	-	s.h. SoC	PSB21150	-	-	-	16	4MiB	-	-	-		✓	-	-	-	-	-	011.04.01	011.04.01 de/en		-	-	-	-		L	✓	-	160*122*31	116	-	-	-	-
F!B Fon WLAN		2000 1666	R/O/I	E		✓	✓	✓	-	-	-	-	-					(?)	1x	-	✓	-	-	-	-			61 (66)					s.h. SoC	-			TNETW1130GVF	-	32	4MiB	-	-	-					008.04.34	008.04.49 en	008.04.49 en					L	✓	-	185*140*35	140	1	-	-	-

2030		2000 2304	R/O/-	E		✓	✓	✓	-	-	-	-	-		-	-	-	-	-	-	-	-	1x	?	2x	-	-	-	-	-	-		Texas Instruments / AR7-Sangam	83	7050	TNETD7300AGDW	MIPS32 4KEc	1	150	<25	s.h. SoC	s.h. SoC	-	-	-	-	8	2MiB	-	-	-		✓	-	-	-	-	-	017.03.93	-	-	-	-	-	-		L	✓	-	160*122*31	116	-	-	-	-
2031		2000 2348	?/?/?	E					113		TNETD7300(?)					16	4MiB	-	-	-					-			045.04.15?	?	?
2070		2000 2321	R/?/?	E					1x	1x	?	4x	-					84		TNETD7300(?)					ADM6996					?			020.04.15	-	-					L	✓	-	185*140*35	140	-	-	-	-

2110		2000 2440	?/?/?	?		✓	✓	✓	-	-	-	-	-		-	-	-	-	-	-	-	-	-	(?)	1x	-	-	-	-	-	-		Texas Instruments / AR7-Ohio	133	7170	TNETD7100ZDW	MIPS32 4KEc	1	212	25-40	s.h. SoC	-	-	-	-	-	16	4MiB	-	-	-		✓	-	-	-	?	-	063.04.51?	?	?	-	-	-	-		L	✓	-	160*122*31	116	-	-	-	-
2170		2000 2366	R/-/-	E					✓					1x	1x	LAN	4x	-					119		TNETD7200ZDW					ADM6996	XC3S100E					✓	?		051.04.57	-	-

3020		s.h. FRITZ!Box SL WLAN
3030		2000 2311	?/O/-	E		✓	✓	✓	-	-	-	-	-		-	-	-	-	-	-	-	-	1x	?	2x	-	✓	-	-	-	-		Texas Instruments / AR7-Sangam	85	7050	TNETD7300(?)	MIPS32 4KEc	1	150	<25	s.h. SoC	s.h. SoC	-	-	s.h. 7050	-	16	4MiB	-	-	-		✓	-	-	-	-	-	021.04.34	-	-	-	-	-	-		L	✓	-	185*140*35	140	1	-	-	-
3050		2000 2308	?/O/-	E					1x					82		TNETD7300AZDW					s.h. SoC					16	4MiB	-	-	-		✓	-	-	?	-	-	016.04.07	-	-
3070		2000 2312	R/-/-	E					1x					79		TNETD7300AZDW					ADM6996					32	4MiB	-	-	-		✓	-	-	?	-	-	019.04.15	-	-

3130		2000 2346	R/-/-	E		✓	✓	✓	-	-	-	-	-		-	-	-	-	-	-	-	1x	-	(LAN)	1x	-	✓	-	-	-	-		Texas Instruments / AR7-Ohio	112	7170	TI AR7 Ohio / (TNETD7200ZDW/ / PSB7200ZDW)	MIPS32 4KEc	1	212	25-40	s.h. SoC	-	XC3S250E	-	s.h. 7170	-	16	4MiB	-	-	-		✓	-	-	?	?	-	044.04.34	-	-	-	-	-	-		L	✓	-	185*140*35	140	1	-	-	-
3131		2000 2367	R/-/-	E					✓					1x					118					-	XC3S100E					✓	?		050.04.57	-	-					L	✓	-	160*122*31	116	1	-	-	-
3170		2000 2371	R/-/-	E					✓					1x	LAN	4x	-					117					ADM6996	XC3S100E				32	4MiB					✓	?		049.04.58	-	-

5010		2000 2317	-/O/-	E		✓	✓	✓	-	-	-	-	-		✓	-	1x	-	-	-	-	-	-	LAN	2x	-	-	-	-	-	-		Texas Instruments / AR7-Sangam	86	7050	TI AR7 Sangam / TNETD7300AGDW	MIPS32 4KEc	1	150	<25	s.h. SoC	s.h. SoC	?	-	-	-	16	4MiB	-	-	-		✓	-	-	-	-	-	023.04.27	-	-	-	-	✓	-		L	✓	-	123*125*31	70	-	-	-	-
	SL/Int.	2000 2356	-/-/I	E					-/(116)					-	048.04.43 de	-
5012		2000 2320	-/O/-	E					-	✓	-	✓					89					XC3S50					025.04.27	-	-
5050		2000 2305	R/O/-	E					✓	✓	3x	✓					1x					72 (73)					UBIK 2 + PSB21150					012.04.31	-	-					L	✓	-	185*140*35	140	-	-	-	-

5113		2000 2461	-/-/I	E		✓	✓	✓	-	-	-	-	✓		✓	-	2x	-	-	-	-	-	-	(LAN)	1x	-	-	-	-	-	-		Texas Instruments / AR7-Ohio	-/(155)	7170	TI AR7 Ohio / (TNETD7200ZDW/ / PSB7200ZDW)	MIPS32 4KEc	1	125	<25	s.h. SoC	-	XC3S100E	-	-	-	?	?	-	-	-		✓	-	-	-	?	-	-	083.04.83 multi	-	?	?	✓	?		L	✓	-	123*125*31	70	-	-	-	-
5124		2000 2380/2381	-/-/I	E					✓	✓		-				1x	-	LAN	4x	-					125 (126)					212	25-40		ADM6996	XC3S250E				?	?	-	-	-		✓	-	-	✓	?	-	-	057.04.77 en	056.04.77 en	?	?	✓	?		L	✓	-	185*140*35	140	-	-	-	-
5140		2000 2375	R/O/-	E					✓				-	-	LAN	4x	-					111					16	4MiB	-	-	-		✓	-	-	-	?	-	043.04.67	-	-	?	?	✓	-

7050		2000 2306	R/O/I	E		✓	✓	✓	-	-	-	-	-		✓	✓	3x	✓	-	-	-	-	1x	LAN	2x	-	✓	-	-	-	-		TI AR7-Sangam	76 (77)	5050	TNETD7300AGDW	MIPS32 4KEc	1	150	<25	s.h. SoC	s.h. SoC	UBIK 2 + PSB21150	-	TNETW1130GVF	-	32	4MiB	-	-	-		✓	-	-	-	-	-	014.04.33	014.04.26 en	014.04.26 en	-	-	✓	-		L	✓	-	185*140*35	140	1	-	-	-

7112		2000 2454	-/O/-	E		✓	✓	✓	-	-	-	-	✓		-	-	2x	-	-	-	-	-	-	(LAN)	1x	-	✓	-	-	-	-		Texas Instruments / AR7-Ohio	159	7170	TNETD7200ZDW/ / PSB7200ZDW	MIPS32 4KEc	1	125	<25	s.h. SoC	-	XC3S100E	-	s.h. 7170	-	32	8MiB	-	-	-		✓	-	-	-	-	-	087.04.88	-	-	?	?	✓	?		L	✓	-	123*125*31	70	-	1	-	-
7113		2000 2394	R/O/-	E					✓	✓					129					16	8MiB	-	-	-					060.04.68	-	-	?	?	✓	-
	Int.	?	-/?/I	E					-/(162)					32	8MiB	-	-	-					-	090.04.86 multilang.		?	?	✓	?
7140		2000 2328	-/O/-	E		✓	✓	✓	-	-	-	-	-		✓	✓	2x	-	-	-	-	1x	-	LAN	4x	-	✓	-	-	-	-		Texas Instruments / AR7-Ohio	95.1.0.0	7170	TNETD7200GDW/ / PSB7200GDW	MIPS32 4KEc	1	212	25-40	s.h. SoC	ADM6996	XC3S400	-	s.h. 7170	-	32	8MiB	-	-	-		✓	-	-	?	-	-	030.04.33	-	030.04.77 en	-	-	✓	-		L	✓	-	185*140*35	140	1	-	-	-
	SL/Int.	2000 2337	-/-/I					✓		?	?					95.1.0.0 (107.1.0.0)					✓	?		-	039.04.77 de/en	030.04.77 en	?	?	✓	?
7141		2000 2340	-/O/-	E		✓	✓	✓	-	-	-	-	✓		✓	✓	2x	-	-	-	-	1x	-	(LAN)	1x	-	✓	-	-	-	-		Texas Instruments / AR7-Ohio	108	7170	TNETD7200GDW/ / PSB7200GDW	MIPS32 4KEc	1	212	25-40	s.h. SoC	-	XC3S250E	-	s.h. 7170	-	32	8MiB	-	-	-		✓	-	-	✓	?	-	040.04.77	-	-	?	?	✓	?		L	✓	-	185*140*35	140	1	-	-	-
7150	Fon	2000 2355	R/-/I	E					-		✓	-	-					106 (128)					SC14428					?		038.04.72	-	-	✓	?	✓	?		L	-	-	140*160*70/140	-	-	1	-	2
7170 (SL)	v1	2000 2329 / (SL: 2000 2339)	R/O/I	E		✓	✓	✓	-	-	-	-	✓		✓	✓	3x	✓	-	-	-	1x	-	(LAN)	4x	-	✓	-	-	-	-		Texas Instruments / AR7-Ohio	94.1.0.0 (127.1.0.0)		TI AR7 Ohio / (TNETD7200ZDW/ / PSB7200ZDW)	MIPS32 4KEc	1	212	25-40	s.h. SoC	ADM6996	XC3S400	-	TNETW1350A/ / PSB1350 / + TNETW3422/ / PSB3422	-	32	8MiB	-	-	-		✓	-	-	✓	✓	-	029.04.88 / (SL: 029.04.81)	058.04.77 de / 058.04.85 en	029.04.83 en	✓	✓	✓	✓		L	✓	-	185*140*35	140	1	-	-	-
	v2	2000 2361 / (SL: 2000 2373)						LAN					94.1.1.0 (127.1.1.0)					XC3S500E